## 汪村收费站
东至至鄱阳高速公路安徽段东至管理分中心项目、G0321德州至上饶高速公路祁门至皖赣界段房建工程项目 电器采购及安装项目（02包）汪村收费站电器采购清单
序号 | 材料名称 | 参数及规格 | 参考品牌 | 单位 | 数量 | 含税单价（元） | 含税合价（元） | 参考图片
1 | 台式电脑 | 1.品牌：国际品牌，主板、电源等关键部件有原厂商统一品牌标志 2.CPU：≥Intel第十二代酷睿i5-13400处理器 ； 3.芯片组：主板与整机同品牌； 4.内存：内存≥16GB； 5.硬盘：1TB+256GBSSD混合硬盘（出厂标配）； 6.显卡：Intel高清集成显卡； 7.声卡：集成； 8.接口：前置至少2个USB3.0接口，后置不少于4个USB接口，1个千兆网卡端口，1个原生VGA接口，1个原生DP端口； 9.显示器：显示器≥23.8寸LED显示器; 10.扩展槽：1个PCIe 16x，1个 PCI 插槽，2个 PCIe 1x 插槽；11.售后服务：厂家承诺整机三年保修及第二个自然日原厂工程师上门服务（上门服务≥1年，之后为送修），购买后原厂官网可查验证。厂家在当地有维修站（官网可查询），提供厂家大客户专家专人 400 和 800 售后服务热线电话；投标前提供原厂售后服务承诺函和授权原件。 12.本产品所有组件必须是原厂原配，不允许经销商私自更改产品组件，以免造成兼容性问题。 | 联想、惠普、戴尔、华为 | 台 | 5 |  | 0
2 | 打印机 | 1、类型：黑白激光 2、最大打印幅面：A4，支持自动双面打印 3、支持纸张尺寸：A4,A5,B5,LETTER(不小于A6） 4、内存：标配/最大：64MB 5、连接性：高速USB2.0端口；无线802.11a/b/g/n(2.4/5GHz)；以太网端口10/100BT 6、耗材类型：鼓粉分离 7、打印速度：20页/分钟 8、纸张处理：进纸盒：250页；出纸盒：100页 9、电源类型：内置电源；电源要求：220伏输入电压；220-240伏交流电，50/60hz | 联想、震旦、佳能、夏普、惠普 | 台 | 4 |  | 0
3 | 彩色打印机 | 1.打印分辨率：600 x 600dpi； 2.接口：USB2.0、Ethernet 100BASE-TX/10BASE-T，支持双面网络打印 3.基本功能/复印功能 内存容量：≥512MB(最大512MB)标配4G；扫描分辨率：≥600 x 600dpi；打印分辨率：≥600 x 600dpi 4.扫描功能 形式：支持双面网络彩色扫描仪 扫描分辨率：黑白彩色： 最大600dpi 5.接口：USB2.0、Ethernet 100BASE-TX/10BASE-T 标配自动双面输稿器 复印/打印速度24页/分钟 | 联想、震旦、佳能、夏普、惠普 | 台 | 1 |  | 0
4 | 笔记本电脑 | 1.品牌：国际品牌，主板、电源等关键部件有原厂商统一品牌标志 2.CPU ：≥Intel第十二代酷睿 i5-13500H处理器； 2.内存：≥16G DDR4 2400MHz 内存，具有2个内存扩展槽位 ； 3.硬盘：≥512G M.2 SSD 硬盘； 4.网卡：802.11 AC 无线网卡（集成蓝牙功能）； 5.键盘：防泼溅键盘 ； 6.摄像头：720P高清摄像头； 7.电池：内置35WHr以上电池； 8.接口：2个USB 3.1G1、1个USB3.1 G2 TYPE-C或雷电、1个USB2.0，HDMI、耳麦二合一接口、RJ45 网口； 9.屏幕：14.0” FHD全高清液晶显示屏（1920x1080）； 10.系统：预装Windows 11正版操作系统 11厚度：<20.00mm | 联想、惠普、戴尔、华为 | 台 | 1 |  | 0
5 | 投影仪（含幕布100寸） | 1、投影技术：3LCD ； 2、投影机亮度：3000ISO流明，光源类型：汞灯光源； 3、灯泡寿命≥20000H(节能模式)； 4、投射比：1.19~1.61，变焦倍数：1.35倍； 5、四角校正技术，智能辅助校正； 6、光学分辨率：1920*1080dpi，兼容1080p、2K、4K分辨率； 7.光源功率：188w； 8.投影焦躁类型：长焦 *7、接口：HDMI x 2；USB A x 2；RJ45 x 1；SPDIF x 1；音频输出x1;蓝牙4:2 x1；无线（可选组件），支持DLNA; Screen Mirror; Airplay 8、WIFI/蓝牙自动搜索，一键直连； 9、自带声音输出，功率1W；遥控器语音遥控 | 爱普生、松下、明基、宏基 | 套 | 1 |  | 0
6 | 多功能智能遥控温热型立式饮水机 | 1、尺寸：340x315x1100mm 2、电压：220V,50HZ 3、出水位置：顶置出水龙头 4、操控方式：触控式，遥控器控制 5、功能：多档调温，温度显示 6、加热方式：沸腾胆加热 7、烧水壶材质：304不锈钢 8、加热功率：≥1200W | 美菱、沁园、安吉尔、先科 | 台 | 4 |  | 0
7 | 乒乓球桌 | 乒乓球桌 1、尺寸：274*152.5cm*76cm， 2、乒乓球桌面板厚度：1.8cm 3、球台外脚:40*40MM 4、脚轮:φ75可移动脚轮×8个 5、弹性:230~260MM 6、台面光泽度:≤10° 7、弹性均匀度:≤10MM | 红双喜 | 套 | 1 |  | 0
8 | 跑步机 | 跑步机：带减震，可折叠，3.0HPF峰值马力，20档坡度扬升，550MM宽跑台，承重150KG | 舒华、亿健 | 套 | 1 |  | 0
9 | 多功能仰卧板 | 多功能仰卧板：可折叠、皮质 | 多德士 | 套 | 1 |  | 0
10 | 灭蝇灯 | 1、适用面积：70㎡-80㎡； 2、诱蚊方式：UVA紫光灯； 3、毛重：2.7KG； | 佳士德、喜格丽、德雷博（DEREMBO ） | 个 | 4 |  | 0
11 | 电视机 | 1、电视机尺寸：46寸 2、显示技术：LED背光源，液晶面板达到A+级 3、物理分辨率：≥3840*2160 4、RAM:2GB；ROM:16GB 5、接口要求：电源输入*1，调试端口*1，网口*1，USB2.0*2，音视频输入*1，HDMI(ARC)*1，HDMI*1，有线/天线输入*1，数字音频输出（同轴）×1；所有接口必须为原厂一体化接口，不接受外接转换。 6、低功耗，整机功率≤110W； 7、能效等级：2级 8、包含所有的安装及辅材 | 海信、小米、华为 | 台 | 21 |  | 0
12 | 电水壶 | 容量：1.7L； 电压：220v； 功率：1800W； 频率：50HZ，304不锈钢内胆 | 格兰仕、美的、九阳 | 个 | 21 |  | 0
13 | 洗衣机 | 1、产品颜色：金色、金属灰色、灰褐色；变频；开门方式：前开式； 2、自动化程度：全自动、控制方式：电脑式 3、洗衣容量：10KG；排水方式：上/下排水、洗涤功率：450瓦 4、显示屏：LED数码显示 5、脱水容量：8KG 6、洗涤噪音62分贝 7、转速：1200转/分 8、自动断电：有； 9、内桶材料：不锈钢星钻内筒 10、箱体材料：PCM彩钢板 11、国家能效等级：1级；电压/频率：220v/50Hz 12、其他：具体详见图纸、图集、规范等其他资料 | 美的、海尔、小天鹅 | 台 | 21 |  | 0
14 | 保险柜 | 1、尺寸：约长480mm；宽420mm；高800mm 2、开锁方式：密码+钥匙 3、报警方式：蜂鸣器报警 4、适用场景：珠宝公司，银行，商用，酒店餐饮，家用，车载，别墅，办公室 | 虎牌、得力、 大一（DAYI） | 台 | 1 |  | 0
15 | 装订机 | 1、财务凭证自动铆管装订机 2、装订厚度：31-50mm 3、激光定位，一键自动打孔 4、装订页数：500页 | 银发、科密、得力 | 台 | 1 |  | 0
16 | 胸牌式视频记录仪 | 1、视场角：约130° 2、摄像分辨率：1920*1080 3、开机时间：3秒 4、存储介质：≥128GB容量存储空间 5、最大记录间隔时间 ≤0.1秒 6、数据接口：Type C接口 7、电源：内置电池，容量1200mAh 8、充电方式：5V/1A，Type C接口，外接电源适配器，充电4h 9、连续摄像时间：8小时，支持录像过程录音，无独立录音功能 10、拍照：支持拍照功能 11、拾音器：单声道咪头 12、外形尺寸：84×31×9.8mm 13、重量：45g 14、防跌落高度：0-500mm | 文易录、HP、途强、准航 | 台 | 30 |  | 0
17 | 绿通查验内窥镜 | 1、屏幕类型:5寸IPS显示屏 2、镜头像素:500万像素 3、拍照分辨率:1920*1080P 4、视频分辨率:1280*720P 5、焦距:A:2-10CM 6、辅助照明:8+1LED灯 7、电池电量:2000mAh 8、使用时间:约3小时 9、防水等级:IP67(镜头) 10、蛇管长度：3m 11、双镜头 | Inskam、衡将军、谷高鹿森 | 个 | 1 |  | 0
18 | 对讲机 | 1、信道数量：99个 2、电池容量：2001-4000mAh 3、有显示屏 4、功率：4W 5、产品尺寸：长55mm；宽22.7mm；高170mm | 小米2S | 个 | 16 |  | 0
19 | 移动硬盘 | 2TB+Typec转接头 | 联想 | 个 | 5 |  | 0
20 | 收费稽查执法记录仪 | 1、图像传感器 CMOS 1/4英⼨ 2、拍照：最⼤4800万像素 8320×5760 JPG格式 3、录像分辨率：3840*2160P 2560*1440P、2340*1296P、1920*1080P、1280*720P 4、录像视频格式：AVI，录⾳⾳频格式 WAV 5、LCD显⽰屏：⾼清2.0英⼨ 6、夜光补偿：红外夜视10⽶看清⼈脸⾯部表情，12⽶看清⼈体轮廓 7、红外夜视：6颗红外灯 8、电池：内置电池，2200mAh连续⼯作时间 13⼩时以上录制1080P视频，完全充电时间 约3⼩时 9、紧急报警：⻓ 按相应按键开启红蓝爆闪灯，或发出报警提⽰ 10、存储类型：≥32G，外置TF卡，最⼤可⽀持256G 11、⼯作温度 ：-30℃⾄65℃ 12、⼯作湿度：湿度⼩于95% 13、防护等级：IP66，裸机在2.5M以下⾼度四个⾯中任意1个⾃由跌落 14、体积：73*58*30mm 15、重量：98g | 法翼、好攀宜佳、普法眼 | 个 | 4 |  | 0
21 | 强光手电筒 | 1、材质：铝合金 2、防水等级：IP46 3、可充电，USB充电 4、最长续航：5-10h(含) 5、最大流明：200-500lm | 神火C8 | 个 | 4 |  | 0
22 | 点验钞机 | 1、屏幕数量：双屏幕 2、等级：C级 3、语音提示：是 4、鉴伪方式：磁性检测；安全线检测；荧光检测；红外鉴伪； 5、币种：人名币 | 得力、维融（Weirong）、科密(comet) | 台 | 1 |  | 0
23 | 移动U盘 | 128G | 联想 | 个 | 5 |  | 0
总 价 | [6 empty] | 0

## 凫峰收费站
东至至鄱阳高速公路安徽段东至管理分中心项目、G0321德州至上饶高速公路祁门至皖赣界段房建工程项目 电器采购及安装项目（02包）凫峰收费站电器采购清单
序号 | 材料名称 | 参数及规格 | 参考品牌 | 单位 | 数量 | 含税单价（元） | 含税合价（元） | 参考图片
1 | 台式电脑 | 1.品牌：国际品牌，主板、电源等关键部件有原厂商统一品牌标志 2.CPU：≥Intel第十二代酷睿i5-13400处理器 ； 3.芯片组：主板与整机同品牌； 4.内存：内存≥16GB； 5.硬盘：1TB+256GBSSD混合硬盘（出厂标配）； 6.显卡：Intel高清集成显卡； 7.声卡：集成； 8.接口：前置至少2个USB3.0接口，后置不少于4个USB接口，1个千兆网卡端口，1个原生VGA接口，1个原生DP端口； 9.显示器：显示器≥23.8寸LED显示器; 10.扩展槽：1个PCIe 16x，1个 PCI 插槽，2个 PCIe 1x 插槽；11.售后服务：厂家承诺整机三年保修及第二个自然日原厂工程师上门服务（上门服务≥1年，之后为送修），购买后原厂官网可查验证。厂家在当地有维修站（官网可查询），提供厂家大客户专家专人 400 和 800 售后服务热线电话；投标前提供原厂售后服务承诺函和授权原件。 12.本产品所有组件必须是原厂原配，不允许经销商私自更改产品组件，以免造成兼容性问题。 | 联想、惠普、戴尔、华为 | 台 | 5 |  | 0
2 | 打印机 | 1、类型：黑白激光 2、最大打印幅面：A4，支持自动双面打印 3、支持纸张尺寸：A4,A5,B5,LETTER(不小于A6） 4、内存：标配/最大：64MB 5、连接性：高速USB2.0端口；无线802.11a/b/g/n(2.4/5GHz)；以太网端口10/100BT 6、耗材类型：鼓粉分离 7、打印速度：20页/分钟 8、纸张处理：进纸盒：250页；出纸盒：100页 9、电源类型：内置电源；电源要求：220伏输入电压；220-240伏交流电，50/60hz 10、其他：具体详见图纸、图集、规范等其他资料 | 联想、震旦、佳能、夏普、惠普 | 台 | 4 |  | 0
3 | 彩色打印机 | 1.打印分辨率：600 x 600dpi； 2.接口：USB2.0、Ethernet 100BASE-TX/10BASE-T，支持双面网络打印 3.基本功能/复印功能 内存容量：≥512MB(最大512MB)标配4G；扫描分辨率：≥600 x 600dpi；打印分辨率：≥600 x 600dpi 4.扫描功能 形式：支持双面网络彩色扫描仪 扫描分辨率：黑白彩色： 最大600dpi 5.接口：USB2.0、Ethernet 100BASE-TX/10BASE-T 标配自动双面输稿器 复印/打印速度24页/分钟 | 联想、震旦、佳能、夏普、惠普 | 台 | 1 |  | 0
4 | 笔记本电脑 | 1.品牌：国际品牌，主板、电源等关键部件有原厂商统一品牌标志 2.CPU ：≥Intel第十二代酷睿 i5-13500H处理器； 2.内存：≥16G DDR4 2400MHz 内存，具有2个内存扩展槽位 ； 3.硬盘：≥512G M.2 SSD 硬盘； 4.网卡：802.11 AC 无线网卡（集成蓝牙功能）； 5.键盘：防泼溅键盘 ； 6.摄像头：720P高清摄像头； 7.电池：内置35WHr以上电池； 8.接口：2个USB 3.1G1、1个USB3.1 G2 TYPE-C或雷电、1个USB2.0，HDMI、耳麦二合一接口、RJ45 网口； 9.屏幕：14.0” FHD全高清液晶显示屏（1920x1080）； 10.系统：预装Windows 11正版操作系统 11厚度：<20.00mm | 联想、惠普、戴尔、华为 | 台 | 1 |  | 0
5 | 投影仪（含幕布100寸） | 1、投影技术：3LCD ； 2、投影机亮度：3000ISO流明，光源类型：汞灯光源； 3、灯泡寿命≥20000H(节能模式)； 4、投射比：1.19~1.61，变焦倍数：1.35倍； 5、四角校正技术，智能辅助校正； 6、光学分辨率：1920*1080dpi，兼容1080p、2K、4K分辨率； 7.光源功率：188w； 8.投影焦躁类型：长焦 *7、接口：HDMI x 2；USB A x 2；RJ45 x 1；SPDIF x 1；音频输出x1;蓝牙4:2 x1；无线（可选组件），支持DLNA; Screen Mirror; Airplay 8、WIFI/蓝牙自动搜索，一键直连； 9、自带声音输出，功率1W；遥控器语音遥控 | 爱普生、松下、明基、宏基 | 套 | 1 |  | 0
6 | 多功能智能遥控温热型立式饮水机 | 1、尺寸：340x315x1100mm 2、电压：220V,50HZ 3、出水位置：顶置出水龙头 4、操控方式：触控式，遥控器控制 5、功能：多档调温，温度显示 6、加热方式：沸腾胆加热 7、烧水壶材质：304不锈钢 8、加热功率：≥1200W | 美菱、沁园、安吉尔、先科 | 台 | 4 |  | 0
7 | 乒乓球桌 | 乒乓球桌 1、尺寸：274*152.5cm*76cm， 2、乒乓球桌面板厚度：1.8cm 3、球台外脚:40*40MM 4、脚轮:φ75可移动脚轮×8个 5、弹性:230~260MM 6、台面光泽度:≤10° 7、弹性均匀度:≤10MM | 红双喜 | 套 | 1 |  | 0
8 | 跑步机 | 跑步机：带减震，可折叠，3.0HPF峰值马力，20档坡度扬升，550MM宽跑台，承重150KG | 舒华、亿健 | 套 | 1 |  | 0
9 | 多功能仰卧板 | 多功能仰卧板：可折叠、皮质 | 多德士 | 套 | 1 |  | 0
10 | 豆浆机等 | 1、豆浆机，电脑式操控； 2、功率：220V,≥2KW 3、支持预约功能； 4、立体环绕加热 5、内胆：304不锈钢 6、容量：10L； | 德玛仕、喜莱盛、荣事达 | 套 | 1 |  | 0
11 | 紫外线杀菌灯 | 1、适用面积：20㎡-50㎡（含）； 2、最大瓦数：20-40W（含） 3、操控方式：按键式； 4、消毒方式：紫外线+臭氧 | 益辰、悠驰、杰澜斯 | 个 | 4 |  | 0
12 | 灭蝇灯 | 1、适用面积：70㎡-80㎡； 2、诱蚊方式：UVA紫光灯； 3、毛重：2.7KG； | 佳士德、喜格丽、德雷博（DEREMBO ） | 个 | 4 |  | 0
13 | 电视机 | 1、电视机尺寸：46寸 2、显示技术：LED背光源，液晶面板达到A+级 3、物理分辨率：≥3840*2160 4、RAM:2GB；ROM:16GB 5、接口要求：电源输入*1，调试端口*1，网口*1，USB2.0*2，音视频输入*1，HDMI(ARC)*1，HDMI*1，有线/天线输入*1，数字音频输出（同轴）×1；所有接口必须为原厂一体化接口，不接受外接转换。 6、低功耗，整机功率≤110W； 7、能效等级：2级 8、包含所有的安装及辅材 | 海信、小米、华为 | 台 | 21 |  | 0
14 | 电水壶 | 容量：1.7L； 电压：220v； 功率：1800W； 频率：50HZ，304不锈钢内胆 | 格兰仕、美的、九阳 | 个 | 21 |  | 0
15 | 洗衣机 | 1、产品颜色：金色、金属灰色、灰褐色；变频；开门方式：前开式； 2、自动化程度：全自动、控制方式：电脑式 3、洗衣容量：10KG；排水方式：上/下排水、洗涤功率：450瓦 4、显示屏：LED数码显示 5、脱水容量：8KG 6、洗涤噪音62分贝 7、转速：1200转/分 8、自动断电：有； 9、内桶材料：不锈钢星钻内筒 10、箱体材料：PCM彩钢板 11、国家能效等级：1级；电压/频率：220v/50Hz | 美的、海尔、小天鹅 | 台 | 21 |  | 0
16 | 保险柜 | 1、尺寸：约长480mm；宽420mm；高800mm 2、开锁方式：密码+钥匙 3、报警方式：蜂鸣器报警 4、适用场景：珠宝公司，银行，商用，酒店餐饮，家用，车载，别墅，办公室 | 虎牌、得力、 大一（DAYI） | 台 | 1 |  | 0
17 | 装订机 | 1、财务凭证自动铆管装订机 2、装订厚度：31-50mm 3、激光定位，一键自动打孔 4、装订页数：500页 | 银发、科密、得力 | 台 | 1 |  | 0
18 | 胸牌式视频记录仪 | 1、视场角：约130° 2、摄像分辨率：1920*1080 3、开机时间：3秒 4、存储介质：≥128GB容量存储空间 5、最大记录间隔时间 ≤0.1秒 6、数据接口：Type C接口 7、电源：内置电池，容量1200mAh 8、充电方式：5V/1A，Type C接口，外接电源适配器，充电4h 9、连续摄像时间：8小时，支持录像过程录音，无独立录音功能 10、拍照：支持拍照功能 11、拾音器：单声道咪头 12、外形尺寸：84×31×9.8mm 13、重量：45g 14、防跌落高度：0-500mm | 文易录、HP、途强、准航 | 台 | 30 |  | 0
19 | 绿通查验内窥镜 | 1、屏幕类型:5寸IPS显示屏 2、镜头像素:500万像素 3、拍照分辨率:1920*1080P 4、视频分辨率:1280*720P 5、焦距:A:2-10CM 6、辅助照明:8+1LED灯 7、电池电量:2000mAh 8、使用时间:约3小时 9、防水等级:IP67(镜头) 10、蛇管长度：3m 11、双镜头 | Inskam、衡将军、谷高鹿森 | 个 | 1 |  | 0
20 | 对讲机 | 1、信道数量：99个 2、电池容量：2001-4000mAh 3、有显示屏 4、功率：4W 5、产品尺寸：长55mm；宽22.7mm；高170mm | 小米2S | 个 | 16 |  | 0
21 | 移动硬盘 | 2TB+Typec转接头 | 联想 | 个 | 5 |  | 0
22 | 收费稽查执法记录仪 | 1、图像传感器 CMOS 1/4英⼨ 2、拍照：最⼤4800万像素 8320×5760 JPG格式 3、录像分辨率：3840*2160P 2560*1440P、2340*1296P、1920*1080P、1280*720P 4、录像视频格式：AVI，录⾳⾳频格式 WAV 5、LCD显⽰屏：⾼清2.0英⼨ 6、夜光补偿：红外夜视10⽶看清⼈脸⾯部表情，12⽶看清⼈体轮廓 7、红外夜视：6颗红外灯 8、电池：内置电池，2200mAh连续⼯作时间 13⼩时以上录制1080P视频，完全充电时间 约3⼩时 9、紧急报警：⻓ 按相应按键开启红蓝爆闪灯，或发出报警提⽰ 10、存储类型：≥32G，外置TF卡，最⼤可⽀持256G 11、⼯作温度 ：-30℃⾄65℃ 12、⼯作湿度：湿度⼩于95% 13、防护等级：IP66，裸机在2.5M以下⾼度四个⾯中任意1个⾃由跌落 14、体积：73*58*30mm 15、重量：98g | 法翼、好攀宜佳、普法眼 | 个 | 4 |  | 0
23 | 强光手电筒 | 1、材质：铝合金 2、防水等级：IP46 3、可充电，USB充电 4、最长续航：5-10h(含) 5、最大流明：200-500lm | 神火C8 | 个 | 4 |  | 0
24 | 点验钞机 | 1、屏幕数量：双屏幕 2、等级：C级 3、语音提示：是 4、鉴伪方式：磁性检测；安全线检测；荧光检测；红外鉴伪； 5、币种：人名币 | 得力、维融（Weirong）、科密(comet) | 台 | 1 |  | 0
25 | 移动U盘 | 128G | 联想 | 个 | 5 |  | 0
总 价 | [6 empty] | 0

## 凫峰服务区
东至至鄱阳高速公路安徽段东至管理分中心项目、G0321德州至上饶高速公路祁门至皖赣界段房建工程项目 电器采购及安装项目（02包）凫峰服务区电器采购清单
序号 | 材料名称 | 参数及规格 | 参考品牌 | 单位 | 数量 | 含税单价（元） | 含税合价（元） | 参考图片
1 | 消毒灯 | 1、适用面积：20㎡-50㎡（含）； 2、最大瓦数：20-40W（含） 3、操控方式：按键式； 4、消毒方式：紫外线+臭氧 | 益辰、悠驰、杰澜斯 | 个 | 18 |  | 0
2 | 保险柜 | 1、尺寸：约长480mm；宽420mm；高800mm 2、开锁方式：密码+钥匙 3、报警方式：蜂鸣器报警 4、适用场景：珠宝公司，银行，商用，酒店餐饮，家用，车载，别墅，办公室 | 虎牌、得力、 大一（DAYI） | 个 | 1 |  | 0
3 | 台式电脑 | 1.品牌：国际品牌，主板、电源等关键部件有原厂商统一品牌标志 2.CPU：≥Intel第十二代酷睿i5-13400处理器 ； 3.芯片组：主板与整机同品牌； 4.内存：内存≥16GB； 5.硬盘：1TB+256GBSSD混合硬盘（出厂标配）； 6.显卡：Intel高清集成显卡； 7.声卡：集成； 8.接口：前置至少2个USB3.0接口，后置不少于4个USB接口，1个千兆网卡端口，1个原生VGA接口，1个原生DP端口； 9.显示器：显示器≥23.8寸LED显示器; 10.扩展槽：1个PCIe 16x，1个 PCI 插槽，2个 PCIe 1x 插槽；11.售后服务：厂家承诺整机三年保修及第二个自然日原厂工程师上门服务（上门服务≥1年，之后为送修），购买后原厂官网可查验证。厂家在当地有维修站（官网可查询），提供厂家大客户专家专人 400 和 800 售后服务热线电话；投标前提供原厂售后服务承诺函和授权原件。 12.本产品所有组件必须是原厂原配，不允许经销商私自更改产品组件，以免造成兼容性问题。 | 联想、惠普、戴尔、华为 | 台 | 7 |  | 0
4 | 笔记本电脑 | 1.品牌：国际品牌，主板、电源等关键部件有原厂商统一品牌标志 2.CPU ：≥Intel第十二代酷睿 i5-13500H处理器； 2.内存：≥16G DDR4 2400MHz 内存，具有2个内存扩展槽位 ； 3.硬盘：≥512G M.2 SSD 硬盘； 4.网卡：802.11 AC 无线网卡（集成蓝牙功能）； 5.键盘：防泼溅键盘 ； 6.摄像头：720P高清摄像头； 7.电池：内置35WHr以上电池； 8.接口：2个USB 3.1G1、1个USB3.1 G2 TYPE-C或雷电、1个USB2.0，HDMI、耳麦二合一接口、RJ45 网口； 9.屏幕：14.0” FHD全高清液晶显示屏（1920x1080）； 10.系统：预装Windows 11正版操作系统 11厚度：<20.00mm | 联想、惠普、戴尔、华为 | 台 | 1 |  | 0
5 | 彩色激光多功能一体机（公用） | 1、产品类型：A3 彩色激光多功能一体机（含双纸盒+输稿器+工作台） 2、涵盖功能：打印/复印/扫描，最大处理幅面A3 3、耗材类型：鼓粉分离 4、耗材容量标准容量硒鼓：黑色：1500页，彩色：1200页 5、大容量硒鼓：黑色：3100页，彩色：2300页 6、预热时间开机后：≤13秒，从睡眠模式返回：≤6.1秒 7、双面功能：自动 8、网络功能：支持无线/有线网络打印 9、黑白打印速度：单面：21ppm，双面：12.7ppm 10、彩色打印速度：单面：21ppm，双面：12.7ppm 11、打印分辨率：1200×1200dpi，600×600dpi 12、首页打印时：间黑白≤10.4秒，彩色≤10.5秒 13、打印负荷：2-5万页，大致3万页 14、打印其它性能：U盘直接打印：支持JPEG，TIFF，PDF格式文件 15、特殊打印功能：安全打印，多合一打印，手册打印，缩放打印，海报打印，水印打印，组合打印，分套打印，分组打印，省墨打印等 16、复印速度：22ppm 17、复印分辨率：600×600dpi 18、首页复印时间：黑白≤6.9秒，彩色≤9.8秒 19、N合1复印：将2页或4页内容缩小复印到1页上 20、证卡复印：ID卡复印 21、缩放范围：25-400%（最小调整量为1%） 22、自动供纸器50页以上自动进稿器：支持，达到50页 23、其它参数 ：显示屏5英寸 ，内存 1GB ，含双纸盒+输稿器+工作台 24、接口类型：10Base-T/100Base-TX/1000Base-T（RJ-45网络接口），USB 2.0，Wi-Fi 802.11b/g/n | 震旦、佳能、夏普 | 台 | 1 |  | 0
6 | 黑白激光打印机（桌面用） | 1、类型：黑白激光 2、最大打印幅面：A4，支持自动双面打印 3、支持纸张尺寸：A4,A5,B5,LETTER(不小于A6） 4、内存：标配/最大：64MB 5、连接性：高速USB2.0端口；无线802.11a/b/g/n(2.4/5GHz)；以太网端口10/100BT 6、耗材类型：鼓粉分离 7、打印速度：20页/分钟 8、纸张处理：进纸盒：250页；出纸盒：100页 9、电源类型：内置电源；电源要求：220伏输入电压；220-240伏交流电，50/60hz 10、其他：具体详见图纸、图集、规范等其他资料 | 震旦、佳能、夏普 | 台 | 3 |  | 0
7 | 验钞机 | 1、屏幕数量：双屏幕 2、等级：C级 3、语音提示：是 4、鉴伪方式：磁性检测；安全线检测；荧光检测；红外鉴伪； 5、币种：人名币 | 得力、维融（Weirong）、科密(comet) | 台 | 2 |  | 0
8 | 碎纸机 | 1、入口个数：2个（双刀双入口） 2、入口宽度：220mm（光盘入口：30mm） 3、碎纸张数：18张(70g/m²A4) 4、碎断尺寸：4*35 mm 5、保密等级：4级（依据德国碎纸标准DIN66399）； 6、可碎介质：纸、信用卡、订书针、大头针、回形针、光盘； 7、碎纸速度：2.2 m/min； 8、机器噪音：<58dB; 9、连续碎纸时间：120分钟 10、垃圾桶容积30升； 11、工作电源：220VAC/50Hz 12、工作功率：≤350W； 13、工作电流：2A； 14、产品尺寸：380x320x585mm； 15、产品净重：15kg 16、智控功能：过热/过载保护、自动进退纸功能、手动进纸/退纸功能、自动防卡纸功能、满纸功能。 | 震旦、科密、得力 | 台 | 2 |  | 0
9 | 投影仪 | 1、投影技术：3LCD ； 2、投影机亮度：3000ISO流明，光源类型：汞灯光源； 3、灯泡寿命≥20000H(节能模式)； 4、投射比：1.19~1.61，变焦倍数：1.35倍； 5、四角校正技术，智能辅助校正 6、光学分辨率：1920*1080dpi，兼容1080p、2K、4K分辨率； 7、光源功率：188w； 8、投影焦躁类型：长焦 9、接口：HDMI x 2；USB A x 2；RJ45 x 1；SPDIF x 1；音频输出x1;蓝牙4:2 x1；无线（可选组件），支持DLNA; Screen Mirror; Airplay 10、WIFI/蓝牙自动搜索，一键直连； 11、自带声音输出，功率1W；遥控器语音遥控 | 爱普生、松下、明基 | 台 | 1 |  | 0
10 | 扫描仪 | 1、品类型 馈纸式 2、最大幅面 A4 3、扫描元件 CIS×2（上下各一个） 4、光学分辨率 600dpi 5、扫描速度 ：50页100面/分钟 6、自动模式(默认)：单面/双面30ppm 7、普通模式(彩色/灰度150dpi，黑白300dpi)：单面/双面30ppm 8、精细模式(彩色/灰度200dpi，黑白400dpi)：单面/双面30ppm 9、超精细模式(彩色/灰度300dpi，黑白600dpi)：单面/双面30ppm 10、最佳模式(彩色/灰度600dpi，黑白1200dpi)：单面/双面8ppm 11、接口类型 USB3.1 Gen1，USB3.0，USB2.0，USB1.1（连接方式：Type-B） 12、WiFi IEEE802.11a/b/g/n/ac，2.4/5GHz 13、扫描光源 RGB三色（红/绿/蓝） 14、扫描模式 彩色、灰阶、黑白、自动（自动检测彩色、灰阶、黑白） 15、送稿器容量 50页（A4，80g/m2） 16、自动进纸器 支持 17、介质尺寸 最小：50.8×50.8mm，最大：216×360mm 18、手动扫描：A3，B4，279×432mm 19、长页扫描：3000mm（863mm-32bit） 20、扫描至移动端：863mm（双面），1726mm（单面） 21、介质重量 40-209g/m2，A8及以下：128-209g/m2 22、保修信息 保修政策全国联保，享受三包服务，质保时间 1年 | 兄弟、精益、佳能 | 台 | 1 |  | 0
11 | 留样冰箱 | 1、制冷制热方式：直冷 2、容量：≥600L 3、双开门 4、玻璃柜门展示 5、是否带锁：带锁 6、产品尺寸：约长1035mm；宽580mm；高1955mm 7、是否带脚轮：不带脚轮 | 德玛仕（DEMASHI）、乐创(lecon)、喜莱盛 | 台 | 1 |  | 0
12 | 灭蝇灯 | 1、适用面积：70㎡-80㎡； 2、诱蚊方式：UVA紫光灯； 3、毛重：2.7KG； | 佳士德、喜格丽、德雷博（DEREMBO ） | 台 | 5 |  | 0
13 | 洗衣机 | 1、产品颜色：金色、金属灰色、灰褐色；变频；开门方式：前开式； 2、自动化程度：全自动、控制方式：电脑式 3、洗衣容量：8KG；排水方式：上/下排水、洗涤功率：450瓦 4、显示屏：LED数码显示 5、脱水容量：8KG 6、洗涤噪音62分贝 7、转速：1200转/分 8、自动断电：有； 9、内桶材料：不锈钢星钻内筒 10、箱体材料：PCM彩钢板 11、国家能效等级：1级；电压/频率：220v/50Hz | 美的、海尔、小天鹅 | 台 | 4 |  | 0
14 | 电视 | 1、电视机尺寸：40英寸 2、显示技术：LED背光源，液晶面板达到A+级 3、物理分辨率：≥1920*1080 4、RAM:1GB；ROM:8GB 5、接口要求：电源输入*1，调试端口*1，网口*1，USB2.0*2，音视频输入*1，HDMI(ARC)*1，HDMI*1，有线/天线输入*1，数字音频输出（同轴）×1；所有接口必须为原厂一体化接口，不接受外接转换。 6、低功耗，整机功率≤110W 7、能效等级：2级 8、包含所有的安装及辅材 | 小米、海信、华为 | 台 | 16 |  | 0
15 | 热水器 | 1、控制方式：微电脑式 2、额定电压：220伏特 3、功率：2100瓦特 4、额定内胆压力：0.75兆帕 5、内胆材质：蓝钻内胆 6、水温调节 7、泄漏电流：＜0.00125毫安培 8、加热体保修时间：6年 9、整机包修时间：6年 10、储水量：≥80L 11、包含所有的安装及辅材 | 美的、海尔、格力 | 台 | 16 |  | 0
16 | 母婴室温奶器 | 1、容量≥700ml 2、功率：200w 3、尺寸≥20*15*25 4、电压：220v | 海尔、阿帕奇、孕贝 | 台 | 1 |  | 0
17 | 母婴室烧水壶 | 容量：1.7L； 电压：220v； 功率：1800W； 频率：50HZ，304不锈钢内胆 | 格兰仕、美的、九阳 | 台 | 1 |  | 0
18 | 母婴室微波炉 | 1、容量≥20L 2、输出功率：700w 3、额定电压/频率：220v/50HZ 4、转盘直径：≥245mm 5、尺寸：≥460*340*280 6、炉腔尺寸：≥315*325*200 | 格兰仕、美的、东芝 | 台 | 1 |  | 0
19 | 母婴室热水器 | 1、控制方式： 微电脑式 2、额定电压： 220伏特 3、功率： 2100瓦特 4、内胆材质： 蓝钻内胆 5、额定内胆压力： 0.75兆帕 6、水温调节 7、泄漏电流： ＜0.00125毫安培 8、加热体保修时间： 6年 9、储水量：≥60L 10、整机包修时间：6年 | 美的、海尔、格力 | 台 | 1 |  | 0
20 | 母婴室净水器 | 1、尺寸≥300*330*1030 2、额定电压/频率：220v-50hz 3、额定功率：2110w 4、制热水能力：≥（20L/h≥30℃） | 康智净、沁园、美的 | 台 | 1 |  | 0
21 | 母婴室电视机 | 1、商品产地：中国大陆 2、屏幕尺寸：70-77英寸 3、电视类型：4K超清 4、分辨率：3840*2160推荐观看距离：3.5-4m 5、摄像头：无摄像头 6、护眼电视：是 7、刷屏率：60Hz 8、能效等级：四级能效 | 小米、海信、华为 | 台 | 1 |  | 0
22 | 母婴室消毒柜 | 1、类型：立式消毒柜 2、商品毛重：18.5kg 3、消毒星级：二星级层数 4、3层容量：81-100L 5、类型：立式消毒柜 6、消毒方式：高温，中温 7、功能：烘干，上下分层 | 美的、康宝、苏泊尔 | 台 | 1 |  | 0
23 | 母婴室冰箱 | 1、商品类型：冰箱小型双开门家用家电迷你小冰箱 2、商品毛重：40.0kg 3、商品产地：中国大陆 4、能效等级：三级能效 5、变频/定频：定频 6、高度：100.1-180cm 7、面板材质：PCM彩涂板 8、制冷方式：直冷 9、宽度：60cm以下 10、总容积：100-200L 11、主色系：银色系 12、门款式：双门 13、放置方式：独立式 14、控温方式：机械控温 15、深度：50.1-55cm | 美的、海尔、容声 | 台 | 1 |  | 0
24 | 开水器 | 1、外壳：黑钛不锈钢； 2、工艺：步进式开水器； 3、功率：380V,12KW 4、控制方式：全自动； 5、进水方式：全自动 6、内胆：304不锈钢，120L，内胆全封闭； 7、开水量：180L/H； 8、出水方式：两开； 9、过滤等级：内置三级过滤（PP棉+活性炭+颗粒碳） 10、外形尺寸：900*510*1750mm（偏差范围-5%~+5%） 11、适用水压：100-500(KPa)，压力桶30L；与所投开水器相匹配 12、五级过滤RO反渗透：800G RO膜+后置活性炭； | 碧丽、康智净、美的 | 台 | 7 |  | 0
25 | 烘手器 | 1、出风方式：单面出风 2、安装方式：壁挂式 3、吹风类型：冷/热风 4、额定功率：≥1200W | 法林、莫顿、英特汉莎 | 台 | 10 |  | 0
总 价 | [6 empty] | 0